## Sheet1
RioTouch Technology Co., Ltd
Room 205, No. 393, Chang'an Section, Tai'an Road, Chang'an Town, Dongguan City, Guangdong Province
Web: www.RioTouch.com
座式广告机
Model |  | U+32 | U+43
产品图片
显示规格
屏幕对角线尺寸 |  | 32(inch) | 43(inch)
屏幕类型 | DLED | √ | √
屏幕尺寸 (mm) |  | 697.3056 * 392.2344 | 941.184 * 529.416
分辨率 | 3840*2160 | √ | √
像素间距 (mm) |  | 0.18159 * 0.18159 | 0.2451 * 0.2451
钢化玻璃硬度 | 莫氏硬度7级 | √ | √
玻璃类型 | 钢化玻璃 | √ | √
宽高比 | 16:09 | √ | √
对比度 | 1200:1 (type) | √ | √
屏幕亮度 | 200cd/m2 | √ | √
可视角度 | 89/89/89/89 (Typ.)(CR≥10) | √ | √
理论使用寿命 | 50,000 小时 | √ | √
触摸规格
触摸技术 | 电容触摸 | √ | √
多点触控 | 10点 | √ | √
触摸精度 | 1 mm | √ | √
自动校准 | 是 | √ | √
最小识别点直径 | 2mm | √ | √
响应时间 | 大于2ms,小于8ms | √ | √
喇叭规格
扬声器 | 2 | √ | √
扬声器功率 | 5W*2 | √ | √
总功率 | ≦10w | √ | √
接口规格
USB 3.0 | 1 | √ | √
USB 2.0 | 1 | √ | √
RJ45 IN(（100M ） | 1 | √ | √
TF | 1 | √ | √
Audio （IN/OUT） | 1 | √ | √
主板配置
系统版本 | Android 13.0 | √ | √
芯片 | A527M | √ | √
CPU | Cortex-A55,1.8GHZ | √ | √
GPU | Mali-G57 MC01 | √ | √
内存 | 2G (4G 可选) | √ | √
硬盘 | 16G (32G/64G/128G 可选) | √ | √
远程升级 | 是 | √ | √
蓝牙版本 | 4.2 | √ | √
WIFI版本 | WIFI5 | √ | √
整机参数
电源电压 | ~ 100-240 V (50/60Hz) | √ | √
开关建 | 是 | √ | √
待机能耗 | ≤ 0.5 瓦时 | √ | √
整机功耗 |  | Maximun< 60W Eco<25W | Maximun< 80W Eco<25W
整机尺寸 (mm) | 长 * 宽 * 高 | 742 * 439 * 64.2 | 984.4 * 578.3 * 73.5
整机包装尺寸 (mm) | 长 * 宽 * 高 | 832 * 530 * 150 | 1085 * 705 * 170
底座尺寸 (mm) | 长 * 宽 * 高 | 434 * 370 * 961.58 | 468 * 437.6 * 968.24
底座包装尺寸 (mm) | 长 * 宽 * 高 | 475 * 450 * 970 | 510 * 475 * 1000
保修 | 整个产品的保修期为一年。（可以延长，这是一项可选服务） | √ | √
环境条件
工作温度 | 0℃ - 38℃/32 - 100 F | √ | √
存储温度 | -20℃ - 60℃/-4 - 140 F | √ | √
工作湿度 | 10 % - 90 % | √ | √
存储湿度 | 10 % - 90 % | √ | √
附件
配件 | 电源线（1.5米），天线棒（1根）
。
。