## S15L
RioTouch Technology Co., Ltd
Room 205, No. 393, Chang'an Section, Tai'an Road, Chang'an Town, Dongguan City, Guangdong Province
Web: www.RioTouch.com
立式广告机
Model |  | KI 70 | KI 83
产品图片
显示规格
屏幕对角线尺寸 |  | 70(inch) | 83(inch)
表面颜色 | 铝框白色（可选黑色） | √ | √
屏幕类型 | COB | √ | √
屏幕尺寸 | MM | 600*1687.5 | 600*2025
最高分辩率 |  | 480*1350 | 480*1620
像素间距 | P1.25 | √ | √
对比度 | 5000:1 | √ | √
屏幕亮度 | 600cd/m2 | √ | √
刷新率 | 3840HZ | √ | √
可视角度 | 160°（H）/160°（V） | √ | √
理论使用寿命 | 50,000 小时 | √ | √
可视面积（㎡） |  | 1.0125 | 1.215
亮度均匀性 | ≥98% | √ | √
色温（K） | 500~10000 | √ | √
触摸规格（可选）（不可多拼，多拼后无法正常触摸）
触摸技术 | 红外触摸 | √ | √
多点触控 | 10点 | √ | √
触摸精度 | 1 mm | √ | √
自动校准 | 是 | √ | √
最小识别点直径 | 2mm | √ | √
响应时间 | 大于2ms,小于8ms | √ | √
喇叭规格
扬声器 | 2 | √ | √
扬声器功率 | 15W*2 | √ | √
总功率 | ≦30w | √ | √
端口
HDMI IN | 1 （可选） | √ | √
Earphone | 1 （可选） | √ | √
RS232 | 1 （可选） | √ | √
USB-B | 1 （可选） | √ | √
Type-C全功能 | 65W | √ | √
HDMI IN | 1 | √ | √
USB3.0 | 3 | √ | √
USB-B | 1 | √ | √
拼接
多屏拼接 |  | √ | √
可选配置（二选一）
AI盒子 | 1 | √ | √
OPS电脑 | 1 | √ | √
开机灯说明
通道灯颜色 | 绿---安卓；白---ops（如有）；黄---hdmi；蓝---typec
整机参数
电源电压 | ~ 100-240 V (50/60Hz) | √ | √
待机能耗 | ≤ 0.5 瓦时 | √ | √
整机功耗 | 瓦时 | ≤210W | ≤250W
整机尺寸 (mm) | 长 * 宽 * 高 | 602*460*1800 带触摸636*460*1830 | 602*460*2137 带触摸636*460*2167
包装尺寸 (mm) | 长 * 宽 * 高 | 2377*716*129 | 2715*716*129
保修 | 整个产品的保修期为一年。（可以延长，这是一项可选服务） | √ | √
环境条件
工作温度 | 0℃ - 38℃/32 - 100 F | √ | √
存储温度 | -20℃ - 60℃/-4 - 140 F | √ | √
工作湿度 | 10 % - 90 % | √ | √
存储湿度 | 10 % - 90 % | √ | √
附件
配件 | 电源线（1.5米）
。
。